## F1 - Base Ventosas
UNIVERSIDAD EAFIT Diseño Metódico — Grupo 6 |  |  | CARTA DE PROCESO DE FABRICACIÓN Y ENSAMBLAJE Sistema Gripper Neumático |  |  |  | Rev.: B 23/04/2026 |  | #VALUE!
Proyecto: Diseño Gripper Neumático — EAFIT |  |  | Pieza/Subconjunto: Base Ventosas |  |  | Material principal: Aluminio 6061-T6
N° Documento: GN-001 |  |  | Escala: 1:1.5 |  |  | Norma base: ISO 9001:2015 / ASME
Dibujó: Daniel Ruiz Sandoval |  |  | Aprobó: Santiago Quintero |  |  | Equipo: Grupo 6 — Diseño Metódico
SUPUESTOS TÉCNICOS (ISO 9001 cl.8.1): Aluminio 6061-T6 certificado. Tornillos M4 clase 8.8 (par apriete: 2.9 Nm en aluminio, llave dinamométrica). VN-10-H FESTO: P trabajo 4–6 bar, vacío máx. ≥85% (~−0.85 bar). Tubería Ø6 mm, racores G1/8". Tolerancias generales: ±0.1 mm. Ra 3.2 μm en superficies funcionales. Maquinaria convencional.
Op. | Fase / Etapa | Descripción Técnica de la Operación | Máquina / Herramienta | Parámetros (vel., torque, presión) | Control de Calidad / Inspección | Norma / Referencia | T.Setup (min) | T.Ciclo (min)
▶ FABRICACIÓN — Base Ventosas (GN-001) ¦ Maquinaria Convencional
F-10 | Trazado | Recepción e inspección de placa Al 6061-T6. Verificar certificado de material y dimensiones brutas 155×155×22 mm. Registro de trazabilidad de lote (ISO 9001 cl.8.4). | Mesa de trazado / Vernier | Operación manual | Cert. material. Vernier: 155×155×22 mm. Registro ingreso MP. | ISO 9001 cl.8.4 | 5 | 10
F-20 | Trazado | Trazar y marcar sobre placa Al: contorno de cruz 150×150 mm, centros de Ø66 mm central, 8 agujeros Ø5 mm y redondeos R12.5 con gramil y plantilla. | Mesa de trazado | Operación manual. Punzón de centro en cada agujero. | Visual: marcas legibles y en posición correcta según plano GN-001. | ISO 9001 cl.8.5.1 | 5 | 15
F-30 | Corte | Corte de placa de aluminio a dimensión bruta 155×155 mm. Sobremedida de 5 mm por cara para operaciones posteriores. | Sierra de cinta | Velocidad banda media. Lubricación con aceite de corte. Guía ajustada. | Vernier: 155×155 mm ±0.5 mm. | — | 10 | 15
F-40 | Fresado | Fresado de caras superior e inferior a espesor final 20 mm. Pasadas: desbaste ap=1.5 mm, semiacabado ap=0.5 mm, acabado ap=0.2 mm. Ra 3.2 μm. | Fresadora manual (vertical) | n≈600 rpm. Fresa frontal Ø50 mm HSS. Avance manual. Aceite de corte soluble. | Micrómetro: 20.0 mm ±0.1 mm. Rugosímetro: Ra 3.2 μm. | ISO 9001 cl.8.5.1 | 15 | 25
F-50 | Fresado | Fresado de contorno exterior en forma de cruz (150×150 mm), brazos de 31 mm de ancho. Redondeos R12.5 en 4 esquinas con lima de ajuste posterior. | Fresadora manual (vertical) | n≈800 rpm. Fresa cilíndrica Ø10 mm HSS. Pasadas laterales 5 mm. Avance manual lento. | Vernier: 150×150 mm ±0.2. Plantilla radio R12.5. | ISO 9001 cl.8.5.1 | 20 | 50
F-60 | Taladrado | Taladrado de agujero central Ø66 mm pasante. Escalonado progresivo: Ø10→Ø20→Ø32→Ø66 mm. Lubricación continua con aceite de corte. | Taladro de columna | Ø66 mm: n≈300 rpm. Ø10 mm: n≈1500 rpm. Lubricación aceite de corte. | Calibrador pasa/no-pasa Ø66 mm. Perpendicularidad visual. | ISO 9001 cl.8.5.1 | 15 | 30
F-70 | Taladrado | Taladrado de 8 agujeros pasantes Ø5 mm para fijación de ventosas (2 por brazo). Posicionamiento con plantilla de trazado. Avellanado de entrada 90°. | Taladro de columna | n≈1500 rpm. Broca HSS Ø5 mm. Lubricación aceite de corte. | Calibrador Ø5 mm. Plantilla de posición. Perpendicularidad visual. | ISO 9001 cl.8.5.1 | 10 | 25
F-80 | Acabado | Desbarbado general: limado de aristas vivas, redondeos R12.5 con lima de media caña, limpieza con trapo y aire comprimido. | Banco de ajuste | Lima plana fina, lima media caña, papel lija P120/P240. Operación manual. | Visual + táctil: sin rebabas. Guante de inspección. | ISO 9001 cl.8.6 | 5 | 20
F-90 | Inspección | Inspección final dimensional 100%. Verificación de todas las cotas críticas: 150×150 mm, espesor 20 mm, Ø66 mm central, posición 8×Ø5 mm, Ra 3.2 μm. Registro QC-F-001. Liberación o rechazo. | Mesa de inspección | — | Vernier 0.02, micrómetro, rugosímetro Ra 3.2. Registro QC-F-001 firmado. | ISO 9001 cl.8.6 | 5 | 20
TOTALES DEL PROCESO COMPLETO | [6 empty] | 90 | 210
LISTA DE MATERIALES (BOM) — Referencia ISO 9001 cl.8.4
ITEM | Descripción | Tipo | Cant. | Material/Ref. | Proveedor | N° Plano |  | Obs.
1 | Base Ventosas | Fabricación propia | 1 | Al 6061-T6 | Taller propio | GN-001 |  | Mecanizado conv.
2 | Acople Superior | Fabricación propia | 1 | Al 6061-T6 | Taller propio | GN-002 |  | Mecanizado conv.
3 | Acople de Robot (Inferior) | Fabricación propia | 1 | Al 6061-T6 | Taller propio | GN-003 |  | Mecanizado conv.
4 | Ventosa vacío Ø25 mm fuelle | Comercial | 4 | NBR/silicona | SMC / FESTO | — |  | Verificar estado
5 | Generador vacío VN-10-H | Comercial | 1 | Aluminio/acero | FESTO | — |  | P=4–6 bar, V≥85%
6 | Racor neumático recto G1/8" | Comercial | 2 | Latón niquelado | SMC / FESTO | — |  | Cinta PTFE
7 | T-conexión neumática 1/8" | Comercial | 1 | Latón niquelado | SMC / FESTO | — |  | Cinta PTFE
8 | Racor roscado 3/8"-16 UNF | Comercial | 4 | Acero zincado | Proveedor local | — |  | Verificar rosca
9 | Tubería neumática Ø6 mm | Comercial | 8 | Poliuretano | SMC / Parker | — |  | Corte a medida
10 | Tornillo M4×40 BS EN ISO 7045 | Comercial | 8 | Acero cl. 8.8 | Proveedor local | — |  | Par: 2.9 Nm
NOTAS Y CRITERIOS: |  | ISO 9001 cl.8.5.1: Control de producción mediante instrucciones documentadas. ¦ ISO 9001 cl.8.6: Liberación de productos solo tras inspección satisfactoria. ¦ ASME B31.3: Conexiones neumáticas con sellado PTFE y prueba de estanqueidad a 4 bar. ¦ Par tornillos M4 cl.8.8 en aluminio: 2.9 Nm (llave dinamométrica calibrada, DIN ISO 1711-1). ¦ VN-10-H FESTO: presión trabajo 4–6 bar, vacío operación ≥ −0.60 bar (mín. funcional), vacío máx. teórico ~−0.85 bar @ 6 bar. Prueba funcional: sostener pieza de 0.5 kg mín. 30 s.

## F2 - Acople Superior
UNIVERSIDAD EAFIT Diseño Metódico — Grupo 6 |  |  | CARTA DE PROCESO DE FABRICACIÓN Y ENSAMBLAJE Sistema Gripper Neumático |  |  |  | Rev.: B 23/04/2026 |  | #VALUE!
Proyecto: Diseño Gripper Neumático — EAFIT |  |  | Pieza/Subconjunto: Acople Superior |  |  | Material principal: Aluminio 6061-T6
N° Documento: GN-002 |  |  | Escala: 1:1 |  |  | Norma base: ISO 9001:2015 / ASME
Dibujó: Daniel Ruiz Sandoval |  |  | Aprobó: Santiago Quintero |  |  | Equipo: Grupo 6 — Diseño Metódico
SUPUESTOS TÉCNICOS (ISO 9001 cl.8.1): Aluminio 6061-T6 certificado. Tornillos M4 clase 8.8 (par apriete: 2.9 Nm en aluminio, llave dinamométrica). VN-10-H FESTO: P trabajo 4–6 bar, vacío máx. ≥85% (~−0.85 bar). Tubería Ø6 mm, racores G1/8". Tolerancias generales: ±0.1 mm. Ra 3.2 μm en superficies funcionales. Maquinaria convencional.
Op. | Fase / Etapa | Descripción Técnica de la Operación | Máquina / Herramienta | Parámetros (vel., torque, presión) | Control de Calidad / Inspección | Norma / Referencia | T.Setup (min) | T.Ciclo (min)
▶ FABRICACIÓN — Acople Superior (GN-002) ¦ Maquinaria Convencional
F-10 | Trazado | Recepción e inspección de barra Al 6061-T6 Ø80 mm. Verificar certificado de material. Trazar longitud de corte 34 mm bruto. Registro trazabilidad lote. | Mesa de trazado / Vernier | Operación manual. Gramil, punzón. | Cert. material. Vernier: Ø80×34 mm. Registro ingreso MP. | ISO 9001 cl.8.4 | 5 | 8
F-20 | Corte | Corte de barra de aluminio Ø80 mm a longitud bruta de 34 mm (+2 mm sobremedida para refrentado posterior). | Sierra de cinta | Velocidad media. Lubricación aceite de corte. Guía de sierra ajustada. | Vernier: longitud 34 mm ±0.5 mm. | — | 5 | 10
F-30 | Torneado | Refrentado de ambas caras y torneado exterior a Ø75 mm (longitud total 28 mm). Pasadas: desbaste Ø79→76 mm, acabado Ø76→75 mm. Ra 3.2 μm. | Torno manual (paralelo) | n≈600 rpm. Buril HSS desbaste/acabado. f=0.2 mm/rev desbaste / 0.1 mm/rev acabado. | Micrómetro: Ø75.0 mm ±0.1. Longitud 28 mm ±0.1. | ISO 9001 cl.8.5.1 | 15 | 20
F-40 | Torneado | Torneado interior: pretaladro Ø20 mm, mandrinado progresivo a Ø44.47 mm pasante. Chaflanes de entrada R1×2 en ambas caras. | Torno manual (paralelo) | n≈400 rpm. Broca HSS Ø20 mm pretaladro. Barra mandrinar HSS interior. Avance manual suave. | Calibrador pasa/no-pasa Ø44.47 mm. Reloj comparador coaxialidad ≤0.1 mm. | ISO 9001 cl.8.5.1 | 15 | 25
F-50 | Torneado | Torneado escalonado exterior: Ø60 mm zona superior (L=14 mm) y Ø75 mm zona inferior (L=14 mm). Acabado Ra 3.2 μm. Verificar hombro recto. | Torno manual (paralelo) | n≈700 rpm. Buril perfilar HSS. f=0.1 mm/rev acabado. Tope de longitud. | Micrómetro: Ø60 y Ø75 mm ±0.1. Vernier profundidad: L=14 mm ±0.1 c/u. | ISO 9001 cl.8.5.1 | 15 | 30
F-60 | Fresado | Fresado de 4 ventanas rectangulares en periferia para paso de tubería neumática y acoples. Fijación en mordaza con pieza centrada. | Fresadora manual (vertical) | n≈600 rpm. Fresa punta Ø8 mm HSS. Pasadas de 3 mm prof. Avance manual lento. | Vernier: ancho y profundidad de ranuras según plano GN-002 ±0.2 mm. | ISO 9001 cl.8.5.1 | 20 | 35
F-70 | Taladrado | Taladrado de 4 agujeros Ø5 mm patrón superior (PCD=24 mm, borde a 22 mm) y 4 agujeros Ø5 mm patrón inferior (PCD=28 mm). Usar plantillas. Verificar posición angular entre patrones. | Taladro de columna | n≈1500 rpm. Broca HSS Ø5 mm. Punto centrado Ø3. Lubricación aceite corte. | Calibrador Ø5 mm. Plantilla angular verificación. Posición ±0.1 mm. | ISO 9001 cl.8.5.1 | 15 | 25
F-80 | Acabado | Desbarbado completo de bordes, ranuras y agujeros. Limpieza con trapo y aire comprimido. Verificación táctil de superficies funcionales. | Banco de ajuste | Lima de aguja, papel P120, avellanador manual 90°. Operación manual. | Visual + táctil: sin rebabas ni aristas vivas. | ISO 9001 cl.8.6 | 5 | 12
F-90 | Inspección | Inspección final dimensional 100%. Coaxialidad Ø44.47 vs Ø75 (≤0.1 mm TIR). Posición angular patrones de agujeros. Ra 3.2 μm. Registro QC-F-002. Liberación o rechazo. | Mesa de inspección | — | Vernier, micrómetro, reloj comparador TIR ≤0.1 mm, rugosímetro. Registro QC-F-002. | ISO 9001 cl.8.6 | 5 | 20
TOTALES DEL PROCESO COMPLETO | [6 empty] | 100 | 185
LISTA DE MATERIALES (BOM) — Referencia ISO 9001 cl.8.4
ITEM | Descripción | Tipo | Cant. | Material/Ref. | Proveedor | N° Plano |  | Obs.
1 | Base Ventosas | Fabricación propia | 1 | Al 6061-T6 | Taller propio | GN-001 |  | Mecanizado conv.
2 | Acople Superior | Fabricación propia | 1 | Al 6061-T6 | Taller propio | GN-002 |  | Mecanizado conv.
3 | Acople de Robot (Inferior) | Fabricación propia | 1 | Al 6061-T6 | Taller propio | GN-003 |  | Mecanizado conv.
4 | Ventosa vacío Ø25 mm fuelle | Comercial | 4 | NBR/silicona | SMC / FESTO | — |  | Verificar estado
5 | Generador vacío VN-10-H | Comercial | 1 | Aluminio/acero | FESTO | — |  | P=4–6 bar, V≥85%
6 | Racor neumático recto G1/8" | Comercial | 2 | Latón niquelado | SMC / FESTO | — |  | Cinta PTFE
7 | T-conexión neumática 1/8" | Comercial | 1 | Latón niquelado | SMC / FESTO | — |  | Cinta PTFE
8 | Racor roscado 3/8"-16 UNF | Comercial | 4 | Acero zincado | Proveedor local | — |  | Verificar rosca
9 | Tubería neumática Ø6 mm | Comercial | 8 | Poliuretano | SMC / Parker | — |  | Corte a medida
10 | Tornillo M4×40 BS EN ISO 7045 | Comercial | 8 | Acero cl. 8.8 | Proveedor local | — |  | Par: 2.9 Nm
NOTAS Y CRITERIOS: |  | ISO 9001 cl.8.5.1: Control de producción mediante instrucciones documentadas. ¦ ISO 9001 cl.8.6: Liberación de productos solo tras inspección satisfactoria. ¦ ASME B31.3: Conexiones neumáticas con sellado PTFE y prueba de estanqueidad a 4 bar. ¦ Par tornillos M4 cl.8.8 en aluminio: 2.9 Nm (llave dinamométrica calibrada, DIN ISO 1711-1). ¦ VN-10-H FESTO: presión trabajo 4–6 bar, vacío operación ≥ −0.60 bar (mín. funcional), vacío máx. teórico ~−0.85 bar @ 6 bar. Prueba funcional: sostener pieza de 0.5 kg mín. 30 s.

## F3 - Acople Robot
UNIVERSIDAD EAFIT Diseño Metódico — Grupo 6 |  |  | CARTA DE PROCESO DE FABRICACIÓN Y ENSAMBLAJE Sistema Gripper Neumático |  |  |  | Rev.: B 23/04/2026 |  | #VALUE!
Proyecto: Diseño Gripper Neumático — EAFIT |  |  | Pieza/Subconjunto: Acople de Robot (Inferior) |  |  | Material principal: Aluminio 6061-T6
N° Documento: GN-003 |  |  | Escala: 1:1 |  |  | Norma base: ISO 9001:2015 / ASME
Dibujó: Daniel Ruiz Sandoval |  |  | Aprobó: Santiago Quintero |  |  | Equipo: Grupo 6 — Diseño Metódico
SUPUESTOS TÉCNICOS (ISO 9001 cl.8.1): Aluminio 6061-T6 certificado. Tornillos M4 clase 8.8 (par apriete: 2.9 Nm en aluminio, llave dinamométrica). VN-10-H FESTO: P trabajo 4–6 bar, vacío máx. ≥85% (~−0.85 bar). Tubería Ø6 mm, racores G1/8". Tolerancias generales: ±0.1 mm. Ra 3.2 μm en superficies funcionales. Maquinaria convencional.
Op. | Fase / Etapa | Descripción Técnica de la Operación | Máquina / Herramienta | Parámetros (vel., torque, presión) | Control de Calidad / Inspección | Norma / Referencia | T.Setup (min) | T.Ciclo (min)
▶ FABRICACIÓN — Acople de Robot / Inferior (GN-003) ¦ Maquinaria Convencional
F-10 | Trazado | Recepción e inspección de barra Al 6061-T6 Ø80 mm. Verificar certificado de material. Trazar longitud de corte 25 mm bruto. Registro trazabilidad lote. | Mesa de trazado / Vernier | Operación manual. Gramil, punzón. | Cert. material. Vernier: Ø80×25 mm. Registro ingreso MP. | ISO 9001 cl.8.4 | 5 | 8
F-20 | Corte | Corte de barra de aluminio Ø80 mm a longitud bruta de 25 mm (+2 mm sobremedida para refrentado posterior). | Sierra de cinta | Velocidad media. Lubricación aceite de corte. Guía ajustada. | Vernier: longitud 25 mm ±0.5 mm. | — | 5 | 10
F-30 | Torneado | Refrentado de ambas caras a longitud total 21 mm. Torneado exterior a Ø75 mm. Pasadas: desbaste Ø79→76 mm, acabado Ø76→75 mm. Ra 3.2 μm. | Torno manual (paralelo) | n≈600 rpm. Buril HSS. f=0.2 mm/rev desbaste / 0.1 mm/rev acabado. | Micrómetro: Ø75.0 mm ±0.1. Vernier: longitud 21 mm ±0.1. | ISO 9001 cl.8.5.1 | 15 | 20
F-40 | Torneado | Torneado escalonado: zona superior Ø40.77 mm a profundidad de 9 mm. Transición con hombro recto. Ra 3.2 μm en zona escalonada. | Torno manual (paralelo) | n≈700 rpm. Buril perfilar HSS. f=0.1 mm/rev acabado. Tope de profundidad. | Micrómetro: Ø40.77 mm ±0.05. Vernier profundidad: 9 mm ±0.1. Coaxialidad ≤0.1 mm. | ISO 9001 cl.8.5.1 | 15 | 25
F-50 | Taladrado | Taladrado de agujero central pasante Ø14 mm para paso de conexión neumática del generador VN-10-H. Broca HSS-Co con guía. | Torno manual / Taladro de columna | n≈500 rpm. Broca HSS-Co Ø14 mm. Avance manual suave. Lubricación. | Calibrador pasa/no-pasa Ø14 mm. Perpendicularidad visual. | ISO 9001 cl.8.5.1 | 10 | 15
F-60 | Fresado | Fresado de ranura lateral de anti-rotación: ancho 14 mm × profundidad 13 mm. Fijación en mordaza. Pasadas de 3 mm de profundidad. | Fresadora manual (vertical) | n≈500 rpm. Fresa punta Ø10 mm HSS. Pasadas 3 mm prof. Avance manual lento. | Vernier profundidad: ancho 14 mm ±0.1, prof. 13 mm ±0.1. | ISO 9001 cl.8.5.1 | 15 | 25
F-70 | Taladrado | Taladrado de 4 agujeros pasantes Ø5 mm en patrón circular equidistante (90°), PCD=24 mm. Posicionamiento con plantilla de posición. | Taladro de columna | n≈1500 rpm. Broca HSS Ø5 mm. Punto centrado Ø3. Lubricación aceite corte. | Plantilla angular. Calibrador Ø5 mm. Posición ±0.1 mm. | ISO 9001 cl.8.5.1 | 10 | 15
F-80 | Acabado | Desbarbado de bordes, ranura y agujeros. Limpieza con trapo y aire comprimido. Verificación de superficies de acople con robot. | Banco de ajuste | Lima de aguja, papel P120, avellanador manual 90°. Operación manual. | Visual + táctil: sin rebabas. Superficie de acople con robot limpia. | ISO 9001 cl.8.6 | 5 | 12
F-90 | Inspección | Inspección final dimensional 100%. Coaxialidad Ø40.77 vs Ø75 (≤0.1 mm TIR). Ranura anti-rotación. Ra 3.2 μm. Registro QC-F-003. Liberación o rechazo. | Mesa de inspección | — | Vernier, micrómetro, reloj comparador TIR ≤0.1 mm, rugosímetro. Registro QC-F-003. | ISO 9001 cl.8.6 | 5 | 15
TOTALES DEL PROCESO COMPLETO | [6 empty] | 85 | 145
LISTA DE MATERIALES (BOM) — Referencia ISO 9001 cl.8.4
ITEM | Descripción | Tipo | Cant. | Material/Ref. | Proveedor | N° Plano |  | Obs.
1 | Base Ventosas | Fabricación propia | 1 | Al 6061-T6 | Taller propio | GN-001 |  | Mecanizado conv.
2 | Acople Superior | Fabricación propia | 1 | Al 6061-T6 | Taller propio | GN-002 |  | Mecanizado conv.
3 | Acople de Robot (Inferior) | Fabricación propia | 1 | Al 6061-T6 | Taller propio | GN-003 |  | Mecanizado conv.
4 | Ventosa vacío Ø25 mm fuelle | Comercial | 4 | NBR/silicona | SMC / FESTO | — |  | Verificar estado
5 | Generador vacío VN-10-H | Comercial | 1 | Aluminio/acero | FESTO | — |  | P=4–6 bar, V≥85%
6 | Racor neumático recto G1/8" | Comercial | 2 | Latón niquelado | SMC / FESTO | — |  | Cinta PTFE
7 | T-conexión neumática 1/8" | Comercial | 1 | Latón niquelado | SMC / FESTO | — |  | Cinta PTFE
8 | Racor roscado 3/8"-16 UNF | Comercial | 4 | Acero zincado | Proveedor local | — |  | Verificar rosca
9 | Tubería neumática Ø6 mm | Comercial | 8 | Poliuretano | SMC / Parker | — |  | Corte a medida
10 | Tornillo M4×40 BS EN ISO 7045 | Comercial | 8 | Acero cl. 8.8 | Proveedor local | — |  | Par: 2.9 Nm
NOTAS Y CRITERIOS: |  | ISO 9001 cl.8.5.1: Control de producción mediante instrucciones documentadas. ¦ ISO 9001 cl.8.6: Liberación de productos solo tras inspección satisfactoria. ¦ ASME B31.3: Conexiones neumáticas con sellado PTFE y prueba de estanqueidad a 4 bar. ¦ Par tornillos M4 cl.8.8 en aluminio: 2.9 Nm (llave dinamométrica calibrada, DIN ISO 1711-1). ¦ VN-10-H FESTO: presión trabajo 4–6 bar, vacío operación ≥ −0.60 bar (mín. funcional), vacío máx. teórico ~−0.85 bar @ 6 bar. Prueba funcional: sostener pieza de 0.5 kg mín. 30 s.

## F4 - Componentes Comerciales
UNIVERSIDAD EAFIT Diseño Metódico — Grupo 6 |  |  | CARTA DE PROCESO DE FABRICACIÓN Y ENSAMBLAJE Sistema Gripper Neumático |  |  |  | Rev.: B 23/04/2026 |  | #VALUE!
Proyecto: Diseño Gripper Neumático — EAFIT |  |  | Pieza/Subconjunto: Recepción y Preparación de Componentes Comerciales |  |  | Material principal: FESTO VN-10-H / SMC / Tornillería cl.8.8
N° Documento: GN-F4-001 |  |  | Escala: N/A |  |  | Norma base: ISO 9001:2015 / ASME
Dibujó: Daniel Ruiz Sandoval |  |  | Aprobó: Santiago Quintero |  |  | Equipo: Grupo 6 — Diseño Metódico
SUPUESTOS TÉCNICOS (ISO 9001 cl.8.1): Aluminio 6061-T6 certificado. Tornillos M4 clase 8.8 (par apriete: 2.9 Nm en aluminio, llave dinamométrica). VN-10-H FESTO: P trabajo 4–6 bar, vacío máx. ≥85% (~−0.85 bar). Tubería Ø6 mm, racores G1/8". Tolerancias generales: ±0.1 mm. Ra 3.2 μm en superficies funcionales. Maquinaria convencional.
Op. | Fase / Etapa | Descripción Técnica de la Operación | Máquina / Herramienta | Parámetros (vel., torque, presión) | Control de Calidad / Inspección | Norma / Referencia | T.Setup (min) | T.Ciclo (min)
▶ FASE 2 — RECEPCIÓN Y PREPARACIÓN DE COMPONENTES COMERCIALES
C-10 | Comercial / Recepción | Recepción e inspección de componentes comerciales: generador vacío VN-10-H FESTO, 4 ventosas Ø25 mm fuelle, 2 racores G1/8", T-conexión, 4 racores 3/8"-16 UNF, tubería Ø6 mm (8 tramos), 8 tornillos M4×40 cl.8.8. | Mesa de trabajo / Lista de verificación | — (inspección visual y dimensional) | Verificar: referencia, cantidad, estado físico, certificados. Registro recepción QC-C-001 (ISO 9001 cl.8.4). | ISO 9001 cl.8.4 | — | —
C-20 | Comercial / Prep. VN-10-H | Inspección funcional del generador de vacío VN-10-H FESTO. Verificar conexiones G1/8" sin daños. Conectar a línea de aire 4 bar y medir vacío generado en boca de aspiración con vacuómetro. Debe alcanzar ≥ −0.60 bar. | Banco de pruebas neumático | P entrada: 4–6 bar (fuente: compresor). Vacío mín. funcional: −0.60 bar. Vacío máx. teórico: −0.85 bar @ 6 bar (Festo VN-10-H). | Vacuómetro calibrado: lectura ≥ −0.60 bar. Sin ruido anómalo. Registro prueba QC-C-002. | ISO 8573-1 FESTO VN-10-H | — | —
C-30 | Comercial / Prep. ventosas | Inspección de 4 ventosas de vacío Ø25 mm tipo fuelle. Verificar estado del labio de sellado (sin cortes, deformaciones o endurecimiento). Comprobar rosca de montaje. Limpiar con trapo limpio. | Mesa de trabajo | — (inspección manual) | Visual: labio sellado íntegro, sin daños. Rosca M/G sin dañar. Desechar ventosas con defectos. | ISO 9001 cl.8.4 | — | —
C-40 | Comercial / Prep. neumática | Corte de tubería neumática Ø6 mm a longitudes requeridas según vista explosionada (aprox. 80–120 mm c/u según recorrido). Uso de cortador de tubería limpio para corte perpendicular sin rebaba interna. | Cortador de tubería / Mesa de trabajo | Longitudes aprox.: 4 tramos ~100 mm (ventosas→T), 4 tramos ~80 mm (T→racores). Verificar perpendicularidad del corte. | Visual: corte recto y perpendicular, sin rebaba interna. Vernier: longitudes ±2 mm. | ISO 9001 cl.8.5.1 | — | —
C-50 | Comercial / Prep. roscas | Aplicar cinta PTFE (teflón) a todos los racores roscados G1/8" y 3/8"-16 UNF antes del ensamblaje. 2–3 vueltas en sentido de la rosca. Inspección visual de cinta sin arrugas. Clasificar y organizar tornillos M4×40. | Mesa de trabajo | Cinta PTFE: 2–3 capas en sentido de apriete. No cubrir el inicio de la rosca (1ra vuelta libre). | Visual: cinta sin burbujas ni arrugas. Rosca cubierta uniformemente (ASME B31.3 / buenas prácticas). | ASME B31.3 buenas prác. | — | —
TOTALES DEL PROCESO COMPLETO | [6 empty] | 0 | 0
LISTA DE MATERIALES (BOM) — Referencia ISO 9001 cl.8.4
ITEM | Descripción | Tipo | Cant. | Material/Ref. | Proveedor | N° Plano |  | Obs.
1 | Base Ventosas | Fabricación propia | 1 | Al 6061-T6 | Taller propio | GN-001 |  | Mecanizado conv.
2 | Acople Superior | Fabricación propia | 1 | Al 6061-T6 | Taller propio | GN-002 |  | Mecanizado conv.
3 | Acople de Robot (Inferior) | Fabricación propia | 1 | Al 6061-T6 | Taller propio | GN-003 |  | Mecanizado conv.
4 | Ventosa vacío Ø25 mm fuelle | Comercial | 4 | NBR/silicona | SMC / FESTO | — |  | Verificar estado
5 | Generador vacío VN-10-H | Comercial | 1 | Aluminio/acero | FESTO | — |  | P=4–6 bar, V≥85%
6 | Racor neumático recto G1/8" | Comercial | 2 | Latón niquelado | SMC / FESTO | — |  | Cinta PTFE
7 | T-conexión neumática 1/8" | Comercial | 1 | Latón niquelado | SMC / FESTO | — |  | Cinta PTFE
8 | Racor roscado 3/8"-16 UNF | Comercial | 4 | Acero zincado | Proveedor local | — |  | Verificar rosca
9 | Tubería neumática Ø6 mm | Comercial | 8 | Poliuretano | SMC / Parker | — |  | Corte a medida
10 | Tornillo M4×40 BS EN ISO 7045 | Comercial | 8 | Acero cl. 8.8 | Proveedor local | — |  | Par: 2.9 Nm
NOTAS Y CRITERIOS: |  | ISO 9001 cl.8.5.1: Control de producción mediante instrucciones documentadas. ¦ ISO 9001 cl.8.6: Liberación de productos solo tras inspección satisfactoria. ¦ ASME B31.3: Conexiones neumáticas con sellado PTFE y prueba de estanqueidad a 4 bar. ¦ Par tornillos M4 cl.8.8 en aluminio: 2.9 Nm (llave dinamométrica calibrada, DIN ISO 1711-1). ¦ VN-10-H FESTO: presión trabajo 4–6 bar, vacío operación ≥ −0.60 bar (mín. funcional), vacío máx. teórico ~−0.85 bar @ 6 bar. Prueba funcional: sostener pieza de 0.5 kg mín. 30 s.

## F5 - Ensamble Neumático
UNIVERSIDAD EAFIT Diseño Metódico — Grupo 6 |  |  | CARTA DE PROCESO DE FABRICACIÓN Y ENSAMBLAJE Sistema Gripper Neumático |  |  |  | Rev.: B 23/04/2026
Proyecto: Diseño Gripper Neumático — EAFIT |  |  | Pieza/Subconjunto: Ensamble Neumático Gripper |  |  | Material principal: Aluminio / NBR / Latón / Poliuretano
N° Documento: GN-EN-001 |  |  | Escala: N/A |  |  | Norma base: ISO 9001:2015 / ASME B31.3
Dibujó: David Zuluaga Henao |  |  | Aprobó: Santiago Quintero |  |  | Equipo: Grupo 6 — Diseño Metódico
SUPUESTOS TÉCNICOS (ISO 9001 cl.8.1): VN-10-H FESTO operando a 4–6 bar, vacío mín. funcional ≥−0.60 bar. Electroválvula 5/2 vías 24VDC controla flujo de aire al venturi. 4 ventosas NBR Ø25mm tipo fuelle en circuito de vacío paralelo vía manifold 1×4. Cinta PTFE 2–3 vueltas en todas las roscas (sin cubrir 1ra vuelta). Prueba estanqueidad: 4 bar / 60 s sin burbujas (ASME B31.3). Prueba funcional: sostener 500g por ≥30s a 5bar.
Op. | Fase / Etapa | Descripción Técnica de la Operación | Máquina / Herramienta | Parámetros (vel., torque, presión) | Control de Calidad / Inspección | Norma / Referencia | T.Setup (min) | T.Ciclo (min)
▶ ENSAMBLE NEUMÁTICO — VN-10-H + Electroválvula + 4 Ventosas Ø25mm ¦ Plano GN-EN-001
EN-10 | Recepción / Insp. | Recepción e inspección de todos los componentes neumáticos contra BOM: Venturi VN-10-H, electroválvula 5/2 vías 24VDC, 4 ventosas NBR Ø25mm tipo fuelle, manifold 1×4 salidas, racores G1/8", T-conexión 1/8", racores 3/8"-16 UNF, tubería poliuretano Ø6mm, cinta PTFE. | Mesa de trabajo / Lista de verificación | Inspección visual y dimensional | Verificar referencia, cantidad, estado físico. Ventosas sin deformaciones. Racores sin óxido. Registro QC-EN-001. | ISO 9001 cl.8.4 | — | —
EN-20 | Prueba previa VN-10-H | En banco de pruebas neumático: conectar VN-10-H a línea de aire 4–6 bar con FRL (filtro/regulador/lubricador). Medir vacío en boca de aspiración con vacuómetro calibrado. Criterio mínimo funcional: vacío ≥ −0.60 bar. Registrar valor máximo alcanzado. | Banco de pruebas neumático / Vacuómetro calibrado | P entrada: 4–6 bar. Vacío mín: −0.60 bar. Vacío teórico: −0.85 bar @ 6bar. | Vacuómetro calibrado: lectura ≥ −0.60 bar. Sin ruido anómalo. Registro prueba QC-EN-002. | ISO 8573-1 / FESTO VN-10-H | — | —
EN-30 | Preparación roscas PTFE | Aplicar cinta PTFE a todos los racores roscados: G1/8", T-conexión 1/8" y racores 3/8"-16 UNF. 2–3 vueltas en sentido del apriete. NO cubrir la 1ª rosca (evita contaminación del sistema). Sin arrugas ni burbujas. | Mesa de trabajo | Cinta PTFE 12mm. 2–3 capas sentido apriete. | Visual: cinta uniforme, sin arrugas ni burbujas. 1ra rosca libre. Según ASME B31.3 / buenas prácticas. Reg. QC-EN-001. | ASME B31.3 | — | —
EN-40 | Corte de tubería Ø6 mm | Cortar tubería poliuretano Ø6mm con cortador de tubo (NO tijeras) en tramos: 4 tramos ~100mm (manifold/T→ventosas) y 3 tramos ~80mm (electroválvula↔venturi↔T). Verificar corte perpendicular sin rebaba interna (crítico para sello en racor). | Cortador de tubería / Mesa de trabajo | Longitudes: ~80–120mm. Corte perpendicular sin rebaba. | Visual: corte recto y perpendicular. Sin rebaba interna. Vernier: longitudes ±2mm. Registro QC-EN-001. | ISO 9001 cl.8.5.1 | — | —
EN-50 | Montaje ventosas en base | Instalar 4 ventosas Ø25mm NBR fuelle en los 4 brazos de la Base Ventosas. Insertar vástago en agujero Ø5mm y fijar con tuerca de retención (apriete manual + ¼ vuelta máximo). Verificar orientación: fuelle hacia abajo/exterior. No forzar la rosca plástico/aluminio. | Llave de boca / Mesa de ensamblaje | Apriete: manual + ¼ vuelta. Orientación: fuelle hacia abajo. | Visual: 4 ventosas montadas, fuelle libre sin obstrucción. Tirar suavemente → sin aflojamiento. Reg. QC-EN-002. | ISO 9001 cl.8.5.1 | 5 | 10
EN-60 | Montaje VN-10-H y electroválvula | Montar generador VN-10-H en alojamiento Ø44.47mm del Acople Superior (inserción suave, sin golpear). Instalar electroválvula 5/2 vías 24VDC en línea de alimentación entre FRL y VN-10-H. Verificar orientación puertos: P=entrada, V=vacío, E=escape. | Llave de boca / Destornillador | VN-10-H: inserción suave en Ø44.47. EV: P=entrada, V=vacío, E=escape. | Visual: VN-10-H firme sin juego en alojamiento. Puertos EV identificados y accesibles. Registro QC-EN-002. | FESTO VN-10-H Manual | 5 | 10
EN-70 | Conexión manifold y T-conexión | Instalar T-conexión G1/8" en puerto de vacío del VN-10-H. Conectar racores rectos G1/8" a la T. Conectar manifold 1 entrada/4 salidas. Insertar tramos de tubería Ø6mm desde manifold hacia cada ventosa (4 conexiones en paralelo). Verificar encaje completo (click audible) en cada racor de inserción rápida. | Llaves de boca / Mesa de ensamblaje | Tubería: insertar hasta tope (click). Racores: apriete firme con llave. | Visual: tubería hasta tope en cada racor. Tirar suavemente → no debe ceder. Sin dobleces. Reg. QC-EN-002. | ASME B31.3 / ISO 9001 cl.8.5.1 | 10 | 20
EN-80 | Montaje vacuostato | Instalar vacuostato PNP 24VDC en derivación del circuito de vacío (T en manifold o línea principal). Ajustar setpoint de conmutación a −0.60 bar. Cablear señal de salida (vía divisor R3/R4 del módulo EE) hacia GPIO34 del ESP32. Verificar conexión PTFE en racor del vacuostato. | Mesa de ensamblaje / Vacuómetro calibrado | Setpoint: −0.60 bar. Salida PNP 24V → divisor → GPIO34. | Verificar conmutación del vacuostato con vacuómetro de referencia. Señal OK en GPIO34. Registro QC-EN-002. | ISO 9001 cl.8.5.1 | 5 | 10
EN-90 | Prueba de estanqueidad | PRUEBA DE ESTANQUEIDAD NEUMÁTICA. Conectar línea de aire a 4 bar. Aplicar solución jabonosa en TODAS las uniones: T-conexión, racores G1/8", manifold, entradas ventosas, electroválvula y vacuostato. Observar sin interrupción durante 60 segundos. Sin burbujas = aprobado. Con fuga: apretar/reemplazar y repetir. | Compresor + manómetro / Solución jabonosa | P prueba: 4 bar. Tiempo: 60s. T ambiente: 20–25°C. | Sin burbujas en ninguna unión durante 60s. Si hay fuga: apretar o reemplazar + repetir. Registro QC-EN-003. | ASME B31.3 / ISO 9001 cl.8.7 | — | 15
EN-100 | Prueba funcional de vacío | PRUEBA FUNCIONAL. Energizar electroválvula (señal GPIO26→K1→EV). Conectar aire a 5 bar. Medir vacío con vacuómetro en circuito. Verificar: vacío ≥ −0.60 bar, vacuostato conmuta y enciende LED indicador, 4 ventosas sostienen pieza plana de 500g durante ≥30 segundos sin caída. | Compresor / Vacuómetro calibrado / Pieza de prueba 500g | P entrada: 5 bar. Vacío ≥ −0.60 bar. Tiempo ≥30s. Carga: 500g. | Vacuómetro ≥−0.60bar. LED 'vacío OK' encendido. Pieza 500g sostenida ≥30s sin caída. Registro QC-EN-004. | ISO 9001 cl.8.6 / FESTO VN-10-H | — | 15
EN-110 | Inspección final y liberación | INSPECCIÓN FINAL Y LIBERACIÓN del subsistema neumático. Revisión visual completa: tuberías sin dobleces ni tensión, racores firmes, ventosas íntegras, vacuostato calibrado, electroválvula conmuta correctamente. Completar check-list QC-EN-004 y firmar liberación del subsistema. | Mesa de inspección | — | QC-EN-004 completo firmado: estanqueidad ✓, vacío funcional ✓, sujeción 500g ✓, visual ✓. Firma responsable calidad. | ISO 9001 cl.8.6 | — | 5
TOTALES DEL PROCESO COMPLETO | [6 empty] | 45 | 110
LISTA DE MATERIALES (BOM) — Referencia ISO 9001 cl.8.4
ITEM | Descripción | Tipo | Cant. | Material/Ref. | Proveedor | N° Plano | — | Obs.
1 | Generador vacío VN-10-H | Comercial | 1 | Aluminio/acero | FESTO | — | P=4–6 bar, V≥−0.60 bar
2 | Electroválvula 5/2 vías 24VDC | Comercial | 1 | Aluminio/acero | FESTO / SMC | — | Control ON/OFF
3 | Ventosa vacío Ø25mm NBR fuelle | Comercial | 4 | NBR / silicona | SMC / FESTO | — | Verificar labio sellado
4 | Manifold 1 entrada / 4 salidas | Comercial | 1 | Aluminio niq. | SMC / Parker | — | Roscas G1/8"
5 | Racor recto G1/8" (para T) | Comercial | 2 | Latón niquelado | SMC / FESTO | — | Cinta PTFE
6 | T-conexión neumática 1/8" | Comercial | 1 | Latón niquelado | SMC / FESTO | — | Cinta PTFE
7 | Racor roscado 3/8"-16 UNF | Comercial | 4 | Acero zincado | Proveedor local | — | Cinta PTFE
8 | Vacuostato PNP 24VDC −0.6 bar | Comercial | 1 | Metálico | FESTO / SMC | — | Setpoint ajustable
9 | Tubería poliuretano Ø6mm | Comercial | 7 tramos | Poliuretano | SMC / Parker | — | 80–120mm por tramo
10 | Cinta PTFE 12mm | Comercial | 1 rollo | PTFE | Proveedor local | — | 2–3 vueltas por rosca
11 | FRL (Filtro/Regulador/Lubricador) | Comercial | 1 | Aluminio | FESTO / SMC | — | 4–6 bar entrada
12 | Solución jabonosa (prueba estanq.) | Consumible | 1 | Agua+jabón | Laboratorio | — | Uso único en prueba
NOTAS Y CRITERIOS: |  | ISO 9001 cl.8.5.1: Control de producción mediante instrucciones documentadas. ¦ ASME B31.3: Prueba de estanqueidad neumática a 4 bar durante 60s, sin burbujas. ¦ ISO 8573-1: Calidad de aire comprimido — uso de FRL obligatorio. ¦ CRÍTICO: Cinta PTFE 2–3 vueltas en todas las roscas, sin cubrir 1ra vuelta. ¦ Tubería Ø6mm: insertar HASTA TOPE en racores de inserción rápida (click audible). ¦ Prueba funcional mínima: vacío ≥−0.60 bar + sostener 500g por ≥30s a 5bar. ¦ Vacuostato setpoint −0.60 bar conectado a GPIO34 ESP32 vía divisor tensión.

## F6 - Ensamble Eléctrico
UNIVERSIDAD EAFIT Diseño Metódico — Grupo 6 |  |  | CARTA DE PROCESO DE FABRICACIÓN Y ENSAMBLAJE Sistema Gripper Neumático |  |  |  | Rev.: B 23/04/2026
Proyecto: Diseño Gripper Neumático — EAFIT |  |  | Pieza/Subconjunto: Ensamble Eléctrico ESP32 |  |  | Material principal: PCB + componentes electrónicos
N° Documento: GN-EE-001 |  |  | Escala: N/A |  |  | Norma base: ISO 9001:2015 / IEC 60068
Dibujó: David Zuluaga Henao |  |  | Aprobó: Santiago Quintero |  |  | Equipo: Grupo 6 — Diseño Metódico
SUPUESTOS TÉCNICOS (ISO 9001 cl.8.1): ESP32 operando a 3.3 V lógica. Fuente 24 VDC/5A con fusible F1=3A en línea. Divisores de tensión obligatorios en entradas ADC (max 3.3V). Diodos volante D1/D2 1N4007 en todas las cargas inductivas. IRF540N requiere Rg=220Ω y Rgs=10kΩ pull-down. I²C a 3.3V con pull-ups R6=R7=4k7. Electroválvula 5/2 vías 24VDC. VN-10-H FESTO: P trabajo 4–6 bar, vacío ≥ −0.60 bar.
Op. | Fase / Etapa | Descripción Técnica de la Operación | Máquina / Herramienta | Parámetros (vel., torque, presión) | Control de Calidad / Inspección | Norma / Referencia | T.Setup (min) | T.Ciclo (min)
▶ ENSAMBLE ELÉCTRICO — ESP32 + Sensores + Actuadores (CRP-RA09A-07) ¦ Plano GN-EE-001
EE-10 | Recepción / Insp. | Recepción e inspección de todos los componentes eléctricos. Verificar contra BOM: ESP32, fuente 24VDC/5A, LM2596, AMS1117-3.3, MPX5700, vacuostato PNP 24V, IRF540N, relé K1 5V, diodos 1N4007, resistencias R1–R7, LED, tubería y tornillería. | Mesa de trabajo / Multímetro | Inspección visual y con multímetro | Verificar referencia, cantidad, estado físico. Registro recepción QC-EE-001 (ISO 9001 cl.8.4). | ISO 9001 cl.8.4 | — | —
EE-20 | Fuente y rieles | Instalar fuente 24VDC/5A con fusible F1=3A en línea +24V. Cablear rieles: +24V (AWG 18 rojo), GND (AWG 18 negro). Verificar polaridad de bornes antes de cablear. | Destornillador / Pelacables | Tensión nominal: 24VDC ±5%. Fusible vidrio 3A. | Multímetro: tensión sin carga 24.0±0.5V. Fusible continuidad OK. Registro QC-EE-001. | ISO 9001 cl.8.5.1 | 5 | 10
EE-30 | Step-down LM2596 / AMS1117 | Montar LM2596: ajustar potenciómetro hasta Vout=5.00V sin carga antes de conectar cargas. Montar AMS1117-3.3 en cascada (entrada 5V, salida 3.3V). Cablear rieles +5V y +3.3V. | Multímetro digital | LM2596: Vout=5.00V ±0.10V. AMS1117: Vout=3.30V ±0.05V. | Medir tensiones: riel +5V y +3.3V. Ajustar LM2596 sin carga primero. Registro QC-EE-001. | IEC 60068 | 10 | 15
EE-40 | Montaje ESP32 | Fijar ESP32 a PCB/protoboard. Conectar: +3.3V y GND a rieles. Reservar GPIOs funcionales: 34/35 (ADC), 26/27 (OUT), 21/22 (I²C SDA/SCL), 4/5/18/19 libres. TX0/RX0 para depuración serial. | PCB / protoboard / Pinzas | Vcc ESP32: 3.3V ÚNICAMENTE. GPIO max 3.3V. | Visual: ESP32 firme, sin pines doblados. Continuidad VCC y GND. Sin cortocircuitos. Registro QC-EE-001. | ISO 9001 cl.8.5.1 | 5 | 10
EE-50 | Sensores con divisor de tensión | Cablear MPX5700 (+5V, salida 0–5V → divisor R1=10kΩ/R2=4.7kΩ → GPIO35). Cablear vacuostato PNP 24V (salida → divisor R3=10kΩ/R4=4.7kΩ → GPIO34). CRÍTICO: divisores protegen ADC ESP32 (máx 3.3V). | Mesa de trabajo / Multímetro | R1,R3=10kΩ. R2,R4=4.7kΩ. V_divisor ≤ 3.3V. | Medir V en GPIO34 y GPIO35 con sensores activos: debe ser ≤3.3V. Continuidad divisores. Reg. QC-EE-002. | ISO 9001 cl.8.5.1 | 10 | 20
EE-60 | MOSFET IRF540N + Relé K1 | Cablear etapa de potencia desde GPIO26: Rg=220Ω en gate IRF540N, Rgs=10kΩ pull-down gate-source. Bobina relé K1 (5V) entre drain y +5V con diodo volante D1=1N4007. Contacto NA del K1 conmuta electroválvula 24V con diodo D2=1N4007. | Banco de trabajo / Multímetro / Osciloscopio | GPIO26 → Rg=220Ω → Gate. Rgs=10kΩ. D1,D2=1N4007 obligatorios. | Verificar conmutación K1 al activar GPIO26. Medir Vds en conducción (<1V). D1/D2 correctamente polarizados. Reg. QC-EE-002. | IEC 60068 | 15 | 20
EE-70 | LED indicador e I²C | Montar LED verde con R5=220Ω entre GPIO27 y GND (señal vacío OK). Cablear bus I²C: SDA=GPIO21, SCL=GPIO22 con pull-ups R6=R7=4.7kΩ a +3.3V. Conectar bus I²C al robot CRP-RA09A-07. | Mesa de trabajo / Multímetro | R5=220Ω. R6=R7=4.7kΩ pull-up a 3.3V. I²C 100/400 kHz. | LED enciende al activar GPIO27. Medir pull-ups: SDA/SCL en reposo = 3.3V. Verificar scan I²C. Reg. QC-EE-002. | ISO 9001 cl.8.5.1 | 5 | 10
EE-80 | Verificación pre-energizado | Con multímetro en modo continuidad y diodo, verificar ANTES de energizar: sin cortocircuitos +24V↔GND, +5V↔GND, +3.3V↔GND. Comprobar polaridad de electrolíticos, diodos D1/D2 y LED. Verificar aprietes y aislamientos en puntos de alta tensión. | Multímetro digital (modo Ω y diodo) | Resistencia +24V→GND: >10kΩ. Diodos: Vf≈0.6V. | Sin cortocircuitos en ningún riel. Diodos D1/D2 y LED correctamente polarizados. Registro QC-EE-002. | ISO 9001 cl.8.5.1 | 10 | 15
EE-90 | Energizado y verificación funcional | Energizar progresivamente. Medir: +24VDC en bornes fuente, +5VDC salida LM2596, +3.3VDC salida AMS1117. Cargar firmware en ESP32 vía USB. Verificar lectura ADC MPX5700 estable y conmutación relé K1 desde GPIO26. | Fuente de poder / PC con IDE Arduino o IDF | 24V±0.5V. 5V±0.1V. 3.3V±0.05V. ADC estable. | Verificar tensiones de todos los rieles. ESP32 bootea OK. K1 conmuta. LED responde a GPIO27. Registro QC-EE-003. | ISO 9001 cl.8.6 | 5 | 15
EE-100 | Inspección final y liberación | Inspección final eléctrica: tensiones de rieles OK, lectura ADC MPX5700 en rango, vacuostato conmuta en GPIO34, MOSFET activa electroválvula, LED enciende con vacío ≥−0.6bar, comunicación I²C robot OK. Completar QC-EE-003. Firma del responsable. | Mesa de inspección / Multímetro | Todos los canales verificados OK. | Check-list QC-EE-003 completo firmado: rieles ✓, ADC ✓, MOSFET ✓, K1 ✓, LED ✓, I²C ✓. ISO 9001 cl.8.6. | ISO 9001 cl.8.6 | 5 | 10
TOTALES DEL PROCESO COMPLETO | [6 empty] | 75 | 125
LISTA DE MATERIALES (BOM) — Referencia ISO 9001 cl.8.4
ITEM | Descripción | Tipo | Cant. | Material/Ref. | Proveedor | N° Plano | — | Obs.
1 | ESP32 240MHz WiFi+BT | Comercial | 1 | CMOS 3.3V | Espressif / distribuidor | CRP-RA09A-07 | Firmware incluido
2 | Fuente 24VDC / 5A | Comercial | 1 | Metálica | Proveedor local | — | Riel DIN o panel
3 | Fusible vidrio F1 = 3A | Comercial | 1 | Vidrio | Proveedor local | — | Línea +24V
4 | Step-down LM2596 | Comercial | 1 | Módulo DC-DC | Proveedor local | — | 24V→5V ajustable
5 | Regulador AMS1117-3.3 | Comercial | 1 | LDO SOT-223 | Proveedor local | — | 5V→3.3V
6 | Sensor presión MPX5700 | Comercial | 1 | Cerámico | NXP / Freescale | — | 0–700 kPa, 0–5V
7 | Vacuostato PNP 24VDC | Comercial | 1 | Metálico | FESTO / SMC | — | Setpoint −0.6 bar
8 | MOSFET IRF540N N-ch | Comercial | 1 | TO-220 | Proveedor local | — | Vgs(th)≈4V OK c/3.3V
9 | Relé K1 5VDC | Comercial | 1 | Módulo 5V | Proveedor local | — | NO/NC contactos
10 | Diodos 1N4007 (D1,D2) | Comercial | 2 | DO-41 | Proveedor local | — | Volante cargas inductivas
11 | Electroválvula 5/2 vías 24VDC | Comercial | 1 | Aluminio/acero | FESTO / SMC | — | Controlada por K1
12 | R1,R3=10kΩ / R2,R4=4k7 / R5=220Ω / R6,R7=4k7 | Comercial | 7 | Carbón ¼W | Proveedor local | — | Divisores y pull-ups
13 | LED verde 5mm | Comercial | 1 | Plástico | Proveedor local | — | Indicador vacío OK
NOTAS Y CRITERIOS: |  | ISO 9001 cl.8.5.1: Control de producción con instrucciones documentadas. ¦ IEC 60068: Pruebas ambientales y funcionales de componentes. ¦ CRÍTICO: Divisores de tensión R1/R2 y R3/R4 son obligatorios — GPIO ADC del ESP32 soporta máx. 3.3V. ¦ D1 y D2 (1N4007) son obligatorios para proteger el MOSFET y el relé de FCEM de cargas inductivas. ¦ Ajustar LM2596 SIN carga antes de conectar ESP32. ¦ I²C a 3.3V con pull-ups R6=R7=4k7. Bus compartido con robot CRP-RA09A-07.

## F7 - Ensamblaje Final
UNIVERSIDAD EAFIT Diseño Metódico — Grupo 6 |  |  | CARTA DE PROCESO DE FABRICACIÓN Y ENSAMBLAJE Sistema Gripper Neumático |  |  |  | Rev.: B 23/04/2026
Proyecto: Diseño Gripper Neumático — EAFIT |  |  | Pieza/Subconjunto: Ensamblaje del Sistema Gripper Neumático (Completo) |  |  | Material principal: Subconjuntos F1+F2+F3 + Componentes F4
N° Documento: GN-F5-001 |  |  | Escala: N/A |  |  | Norma base: ISO 9001:2015 / ASME
Dibujó: Daniel Ruiz Sandoval |  |  | Aprobó: Santiago Quintero |  |  | Equipo: Grupo 6 — Diseño Metódico
SUPUESTOS TÉCNICOS (ISO 9001 cl.8.1): Aluminio 6061-T6 certificado. Tornillos M4 clase 8.8 (par apriete: 2.9 Nm en aluminio, llave dinamométrica). VN-10-H FESTO: P trabajo 4–6 bar, vacío máx. ≥85% (~−0.85 bar). Tubería Ø6 mm, racores G1/8". Tolerancias generales: ±0.1 mm. Ra 3.2 μm en superficies funcionales. Maquinaria convencional.
Op. | Fase / Etapa | Descripción Técnica de la Operación | Máquina / Herramienta | Parámetros (vel., torque, presión) | Control de Calidad / Inspección | Norma / Referencia | T.Setup (min) | T.Ciclo (min) | #VALUE!
▶ FASE 3 — ENSAMBLAJE DEL SISTEMA GRIPPER NEUMÁTICO (Secuencia desde vista explosionada)
E-10 | Ensamble / Prep. | Limpiar todas las superficies de contacto de las 3 piezas fabricadas con alcohol isopropílico y trapo sin pelusa. Organizar todos los componentes sobre mesa de ensamblaje según vista explosionada (plano de conjunto). Verificar disponibilidad de herramientas. | Mesa de ensamblaje | — (preparación) | Visual: superficies limpias y sin partículas. Check-list de componentes 100% disponibles. | ISO 9001 cl.8.5.1 | — | —
E-20 | Ensamble / Base+ventosas | Montaje de 4 ventosas de vacío Ø25 mm fuelle en los 4 brazos de la Base Ventosas. Insertar vástago de ventosa en agujero Ø5 mm correspondiente y fijar con tuerca de retención (incluida en ventosa). Verificar orientación correcta (fuelle hacia abajo). | Llaves de boca / Mesa ensamblaje | Apriete manual + 1/4 vuelta con llave. No forzar: rosca de plástico/aluminio. Orientación: fuelle apuntando hacia exterior/abajo. | Visual: 4 ventosas montadas, fuelle libre sin obstrucción, rosca sin daño. Jalar suavemente para verificar sujeción. | ISO 9001 cl.8.5.1 | — | —
E-30 | Ensamble / Racores base | Instalar 4 racores roscados 3/8"-16 UNF en los 4 agujeros de fijación de la Base Ventosas (Ø5 mm pasantes). Estos sirven de guía y fijación estructural. Aplicar par de apriete controlado. | Llave de boca + llave dinamométrica calibrada | Par apriete: 2.9 Nm (tornillo/racor M4/similar en aluminio, clase 8.8, DIN ISO 1711-1). Secuencia: cruzada (1-3-2-4). | Llave dinamométrica calibrada: 2.9 Nm ±5%. Verificar cabeza al ras o según plano. Sin juego. | DIN ISO 1711-1 | — | —
E-40 | Ensamble / Acople Sup. | Colocar el Acople Superior sobre la Base Ventosas alineando los 4 agujeros Ø5 mm del patrón inferior del Acople con los pasantes de la Base. Insertar y pre-apretar 4 tornillos M4×40 a mano. | Destornillador de punta PH2 / Mesa ensamblaje | Pre-apriete manual. Alineación visual de agujeros antes de insertar tornillos. | Visual: 4 tornillos insertados sin forzar rosca. Planos de contacto paralelos (sin basculamiento). | ISO 9001 cl.8.5.1 | — | —
E-50 | Ensamble / Tornillería | Apriete final de los 4 tornillos M4×40 (Acople Superior → Base Ventosas) con llave dinamométrica. Secuencia en cruz para distribución uniforme de carga. Verificar par en cada tornillo. | Llave dinamométrica calibrada (0–10 Nm) | Par de apriete: 2.9 Nm (M4, cl.8.8, aluminio, seco, k=0.2 aprox.). Secuencia: tornillo 1→3→2→4 (en cruz). | Llave dinamométrica: 2.9 Nm ±5% en los 4 tornillos. Registro torque QC-E-001. | DIN ISO 1711-1 ASME B18.16 | — | —
E-60 | Ensamble / VN-10-H | Instalar el generador de vacío VN-10-H FESTO en el alojamiento central del Acople Superior (agujero Ø44.47 mm). Verificar orientación de puertos (entrada aire, salida vacío, escape). Asegurar según instrucción FESTO. | Llave de boca / Destornillador | Inserción suave. Verificar que ports queden accesibles. No forzar ni golpear. Presión entrada: 4–6 bar en operación. | Visual: VN-10-H firme sin juego. Puertos identificados y accesibles. Orientación correcta según plano de conjunto. | FESTO VN-10-H Manual fab. | — | —
E-70 | Ensamble / Acople Robot | Colocar el Acople de Robot (Inferior) sobre el Acople Superior alineando los 4 agujeros Ø5 mm del patrón superior. Insertar 4 tornillos M4×40 BS EN ISO 7045 a mano. Verificar alineación de ranura anti-rotación con referencia del robot. | Destornillador PH2 / Mesa ensamblaje | Pre-apriete manual. Ranura anti-rotación alineada con marca de referencia (0°). | Visual: 4 tornillos insertados, sin inclinación. Ranura anti-rotación alineada con referencia. | BS EN ISO 7045 | — | —
E-80 | Ensamble / Tornillería | Apriete final de los 4 tornillos M4×40 (Acople Robot → Acople Superior) con llave dinamométrica. Secuencia en cruz. Verificar par individual. Este es el último punto de unión estructural del gripper. | Llave dinamométrica calibrada (0–10 Nm) | Par de apriete: 2.9 Nm (M4, cl.8.8, aluminio). Secuencia cruzada: 1→3→2→4. | Llave dinamométrica: 2.9 Nm ±5% en los 4 tornillos. Registro torque QC-E-002. | DIN ISO 1711-1 | — | —
E-90 | Ensamble / Neumática | Conexión neumática: 1) Instalar T-conexión 1/8" en puerto de vacío del VN-10-H. 2) Conectar 2 racores rectos G1/8" a la T. 3) Insertar tramos de tubería Ø6 mm desde racores hacia ventosas (4 conexiones en paralelo). Verificar encaje completo de tubería en racores rápidos. | Llaves de boca / Mesa ensamblaje | T-conexión y racores: apriete con llave hasta tope firme. Tubería: insertar hasta tope en racor (click audible). Cinta PTFE preinstalada (op. C-50). | Visual: tubería hasta tope en cada racor. Tirar suavemente de cada tubo: no debe ceder. Sin dobleces. | ASME B31.3 ISO 9001 cl.8.5.1 | — | —
E-100 | Ensamble / Prueba estanq. | PRUEBA DE ESTANQUEIDAD NEUMÁTICA. Conectar línea de aire a 4 bar. Aplicar solución jabonosa en todas las uniones roscadas y conexiones de tubería. Observar durante 60 segundos. Sin burbujas = aprobado. | Compresor + manómetro / Solución jabonosa | Presión prueba: 4 bar (1.5× P trabajo mín.). Tiempo: 60 s. Temperatura ambiente 20–25°C. | Visual: sin burbujas en ninguna unión. Si hay fuga → apretar o reemplazar componente + repetir prueba. Registro QC-E-003. | ASME B31.3 ISO 9001 cl.8.7 | — | —
E-110 | Ensamble / Prueba vacío | PRUEBA FUNCIONAL DE VACÍO. Con gripper ensamblado, conectar a compresor a 5 bar. Medir vacío en circuito con vacuómetro. Apoyar las 4 ventosas sobre placa plana y verificar que el sistema sostiene pieza de prueba ≥500 g durante mínimo 30 segundos. | Compresor / Vacuómetro calibrado / Pieza de prueba 500 g | P entrada: 5 bar. Vacío mínimo medido en circuito: −0.60 bar. Tiempo de sujeción: ≥30 s. Pieza de prueba: 500 g superficie plana. | Vacuómetro: ≥ −0.60 bar. Cronómetro: ≥30 s sosteniendo. Pieza no cae. Registro QC-E-004. Aprobación Ing. responsable. | ISO 9001 cl.8.6 FESTO VN-10-H | — | —
E-120 | Ensamble / Inspección final | INSPECCIÓN FINAL Y LIBERACIÓN DEL PRODUCTO. Revisión visual completa del ensamblaje: alineación de componentes, estado de tuberías, limpieza, identificación. Completar registro de trazabilidad. Aprobación y firma del responsable de calidad. | Mesa de inspección | — | Check-list completo QC-E-005: estanqueidad ✓, vacío funcional ✓, torques ✓, visual ✓. Firma responsable calidad (ISO 9001 cl.8.6). | ISO 9001 cl.8.6 | — | —
TOTALES DEL PROCESO COMPLETO | [6 empty] | 0 | 0
LISTA DE MATERIALES (BOM) — Referencia ISO 9001 cl.8.4
ITEM | Descripción | Tipo | Cant. | Material/Ref. | Proveedor | N° Plano |  | Obs.
1 | Base Ventosas | Fabricación propia | 1 | Al 6061-T6 | Taller propio | GN-001 |  | Mecanizado conv.
2 | Acople Superior | Fabricación propia | 1 | Al 6061-T6 | Taller propio | GN-002 |  | Mecanizado conv.
3 | Acople de Robot (Inferior) | Fabricación propia | 1 | Al 6061-T6 | Taller propio | GN-003 |  | Mecanizado conv.
4 | Ventosa vacío Ø25 mm fuelle | Comercial | 4 | NBR/silicona | SMC / FESTO | — |  | Verificar estado
5 | Generador vacío VN-10-H | Comercial | 1 | Aluminio/acero | FESTO | — |  | P=4–6 bar, V≥85%
6 | Racor neumático recto G1/8" | Comercial | 2 | Latón niquelado | SMC / FESTO | — |  | Cinta PTFE
7 | T-conexión neumática 1/8" | Comercial | 1 | Latón niquelado | SMC / FESTO | — |  | Cinta PTFE
8 | Racor roscado 3/8"-16 UNF | Comercial | 4 | Acero zincado | Proveedor local | — |  | Verificar rosca
9 | Tubería neumática Ø6 mm | Comercial | 8 | Poliuretano | SMC / Parker | — |  | Corte a medida
10 | Tornillo M4×40 BS EN ISO 7045 | Comercial | 8 | Acero cl. 8.8 | Proveedor local | — |  | Par: 2.9 Nm
NOTAS Y CRITERIOS: |  | ISO 9001 cl.8.5.1: Control de producción mediante instrucciones documentadas. ¦ ISO 9001 cl.8.6: Liberación de productos solo tras inspección satisfactoria. ¦ ASME B31.3: Conexiones neumáticas con sellado PTFE y prueba de estanqueidad a 4 bar. ¦ Par tornillos M4 cl.8.8 en aluminio: 2.9 Nm (llave dinamométrica calibrada, DIN ISO 1711-1). ¦ VN-10-H FESTO: presión trabajo 4–6 bar, vacío operación ≥ −0.60 bar (mín. funcional), vacío máx. teórico ~−0.85 bar @ 6 bar. Prueba funcional: sostener pieza de 0.5 kg mín. 30 s.